## 导入模板
备配件物料导入
| 说明： | 表格中录入的物料必须在sap物料主数据和SRM平台中存在 绿色背景的标题为必填项 意向品牌有多个值的时候需要用“/”分隔开
物料组号 | 物料组名称 | 物料编号 | 物料名称 | 规格型号/厂家编号 | 意向品牌 | 数量 | 单位 | 交货周期 | 所属设备 | 原品牌/厂家 | 备注
000001 | 储气罐自动疏水阀 | 000001 | 储气罐自动疏水阀 | 6分接口，配丝口连接Y型过滤器，双丝头3根 | 无 | 8 | 套 | 30天
000002 | 304丝口球阀 | 000002 | 304丝口球阀 | DN15,介质空气，（配25个双丝头，长度30cm） | 无 | 25 | 套 | 30天
000003 | 承重万象轮 | 000003 | 承重万象轮 | 8寸 | 无 | 13 | 个 | 30天
000004 | 除尘器电磁脉冲阀膜片 | 000004 | 除尘器电磁脉冲阀膜片 | DCF-Y-76S-JC DN76 | 苏州协昌环保 | 20 | 个 | 30天
000005 | 除尘器电磁脉冲阀线圈 | 000005 | 除尘器电磁脉冲阀线圈 | DC-24V | 苏州协昌环保 | 20 | 个 | 30天
000006 | 灰库电磁脉冲阀膜片 | 000006 | 灰库电磁脉冲阀膜片 | DCF-Z-25 | 苏州协昌环保 | 20 | 个 | 30天
000007 | 灰库电磁脉冲阀线圈 | 000007 | 灰库电磁脉冲阀线圈 | DC-24V | 苏州协昌环保 | 20 | 个 | 30天
000008 | 化学药品柜 | 000008 | 化学药品柜 | 四门，上玻下实门，配锁具1800*900*450mm | 无 | 1 | 套 | 30天
000009 | 罗茨风机油 封 | 000009 | 罗茨风机油 封 | GB4692-67，PG70*90*12 | 无 | 4 | 个 | 30天
000010 | 罗茨风机O型橡胶密封圈 | 000010 | 罗茨风机O型橡胶密封圈 | GB1235-76,45*3.1 | 无 | 8 | 个 | 30天
000011 | 罗茨风机O型橡胶密封圈 | 000011 | 罗茨风机O型橡胶密封圈 | GB1235-76,50*3.1 | 无 | 8 | 个 | 30天
000012 | 罗茨风机皮带 | 000012 | 罗茨风机皮带 | SPB1650 | 无 | 9 | 条 | 30天
000013 | 一次风机轴封 | 000013 | 一次风机轴封 | ZFZ -φ95 | 无 | 1 | 套 | 30天
000014 | 一次风机联轴器柱销 | 000014 | 一次风机联轴器柱销 | HL7 | 无 | 1 | 套 | 30天
000015 | 一次风机油封 | 000015 | 一次风机油封 | HD-12Y | 无 | 4 | 套 | 30天
000016 | 一次风机联轴器 | 000016 | 一次风机联轴器 | HL7 | 无 | 1 | 套 | 30天
000017 | 一次风机双金属温度计 | 000017 | 一次风机双金属温度计 | WSS-481 | 无 | 8 | 套 | 30天
000018 | 一次风机速度传感器 | 000018 | 一次风机速度传感器 | HZD-B-8B | 无 | 8 | 套 | 30天
000019 | 二次风机轴封 | 000019 | 二次风机轴封 | ZFZ00-95 | 无 | 1 | 套 | 30天
000020 | 二次风机联轴器柱销 | 000020 | 二次风机联轴器柱销 | HL7 | 无 | 1 | 套 | 30天
000021 | 二次风机油封 | 000021 | 二次风机油封 | HD-12Y | 无 | 4 | 套 | 30天
000022 | 二次风机联轴器 | 000022 | 二次风机联轴器 | HL7 | 无 | 1 | 套 | 30天
000023 | 引风机轴封 | 000023 | 引风机轴封 | ZFZ-φ150 | 无 | 2 | 套 | 30天
000024 | 引风机联轴器柱销 | 000024 | 引风机联轴器柱销 | HL7 | 无 | 1 | 套 | 30天
000025 | 引风机轴承箱油封 | 000025 | 引风机轴承箱油封 | TY100FZ00 | 无 | 2 | 套 | 30天
000026 | 引风机轴承箱油封 | 000026 | 引风机轴承箱油封 | STY120FG00 | 无 | 2 | 套 | 30天
000027 | 引风机联轴器柱销 | 000027 | 引风机联轴器柱销 | HL7 | 无 | 1 | 套 | 30天
000028 | 给水泵滑动轴瓦 | 000028 | 给水泵滑动轴瓦 | TDGW720-85 | 山东涌泉 | 2 | 套 | 30天
000029 | 给水泵机械密封 | 000029 | 给水泵机械密封 | TDGW720-85 | 山东涌泉 | 2 | 套 | 30天
000030 | 给水泵联轴器（膜片加长） | 000030 | 给水泵联轴器（膜片加长） | TDGW720-85 | 山东涌泉 | 1 | 套 | 30天
000031 | 给水泵O型密封圈 | 000031 | 给水泵O型密封圈 | TDGW720-85材质氟橡胶 | 山东涌泉 | 2 | 套 | 30天
000032 | 凝结水泵轴承 | 000032 | 凝结水泵轴承 | 6311，SKF | 山东涌泉 | 2 | 套 | 30天
000033 | 凝结水泵机械密封 | 000033 | 凝结水泵机械密封 | 100N380 | 山东涌泉 | 1 | 套 | 30天
000034 | 凝结水泵联轴器 | 000034 | 凝结水泵联轴器 | 100N380 | 山东涌泉 | 1 | 套 | 30天
000035 | 凝结水泵弹性块 | 000035 | 凝结水泵弹性块 | 100N380 | 山东涌泉 | 1 | 套 | 30天
000036 | 凝结水泵O型密封圈 | 000036 | 凝结水泵O型密封圈 | 100N380材质氟橡胶 | 山东涌泉 | 4 | 套 | 30天
000037 | 疏水泵轴承 | 000037 | 疏水泵轴承 | 6309 | 山东涌泉 | 2 | 套 | 30天
000038 | 疏水泵机械密封 | 000038 | 疏水泵机械密封 | 80N280*2 | 山东涌泉 | 1 | 套 | 30天
000039 | 疏水泵联轴器 | 000039 | 疏水泵联轴器 | 80N280*2 | 山东涌泉 | 1 | 套 | 30天
000040 | 疏水泵弹性块 | 000040 | 疏水泵弹性块 | 80N280*2 | 山东涌泉 | 1 | 套 | 30天
000041 | 疏水泵油封 | 000041 | 疏水泵油封 | 80N280*2 | 山东涌泉 | 2 | 套 | 30天
000042 | 循环泵轴承 | 000042 | 循环泵轴承 | 6313 | 山东涌泉 | 2 | 套 | 30天
000043 | 循环泵机械密封 | 000043 | 循环泵机械密封 | TTS600-508 | 山东涌泉 | 2 | 套 | 30天
000044 | 循环泵联轴器 | 000044 | 循环泵联轴器 | TTS600-508 | 山东涌泉 | 1 | 套 | 30天
000045 | 循环泵弹性块 | 000045 | 循环泵弹性块 | TTS600-508 | 山东涌泉 | 10 | 套 | 30天
000046 | 旁滤水泵轴承 | 000046 | 旁滤水泵轴承 | 6307 | 山东涌泉 | 2 | 套 | 30天
000047 | 旁滤水泵机械密封 | 000047 | 旁滤水泵机械密封 | IS125-100-200A | 山东涌泉 | 1 | 套 | 30天
000048 | 旁滤水泵联轴器 | 000048 | 旁滤水泵联轴器 | IS125-100-200A | 山东涌泉 | 1 | 套 | 30天
000049 | 旁滤水泵弹性块 | 000049 | 旁滤水泵弹性块 | IS125-100-200A | 山东涌泉 | 1 | 套 | 30天
000050 | 旁滤水泵油封 | 000050 | 旁滤水泵油封 | IS125-100-200A | 山东涌泉 | 2 | 套 | 30天
000051 | 三参数组合探头 | 000051 | 三参数组合探头 | VBS202 | 上海科旗仪表 | 2 | 套 | 30天
000052 | U型密封胶条 | 000052 | U型密封胶条 | 工作温度150℃，尺寸：8*14*22mm | 无 | 100 | 米 | 30天
000053 | 滤油机过滤滤纸 | 000053 | 滤油机过滤滤纸 | 尺寸规格见设备厂家图纸 | 无 | 5000 | 张 | 30天

## 填写说明
说明：
1、请严格按照模板填写信息；
2、导入时请清除所有的计算公式；
3、导入前请删除模板中的示例行。