## 工作清单
工程内容 |  | 施工要求 | 单位 | 工程量 | 含税9%单价（元） | 含税9%总价（元）
截水沟 | 土方开挖 | 沟槽开挖，含弃土或堆土，平均深0.5m，底宽0.7m | m³ | 315 |  | 0
| 模板制作安装 | 木模板，高度0.5m（外侧）/0.4m（内侧） | m | 900 |  | 0
| 混凝土浇筑 | C30现浇混凝土，壁厚30cm | m³ | 135 |  | 0
| 伸缩缝设置 | 沥青麻絮填塞，每15m一道 | 道 | 60 |  | 0
| 养护 | 覆盖棉毡或洒水养护，周期7天 | m² | 630 |  | 0
小计 | [5 empty] | 0
路面硬化 | 路基整理/碾压 | 原土夯实，压实度≥93% | m² | 3150 |  | 0
| 模板安装 | 木模板，高20cm | m | 700 |  | 0
| 混凝土浇筑 | C30现浇混凝土，厚20cm | m³ | 630 |  | 0
| 表面刻纹/拉毛 | 防滑处理 | m² | 3150 |  | 0
| 切伸缩缝 | 机械切缝，深5cm，每5m一道横缝 | m | 630 |  | 0
| 填缝 | 聚氨酯或沥青灌缝 | m | 630 |  | 0
| 养护 | 覆盖土工布或喷洒养护剂 | m² | 3150 |  | 0
小计 | [5 empty] | 0
合计（元） | [5 empty] | 0